## E.01.2-1 单位工程清单汇总表(费率)
表E.1.2 单位工程清单汇总表
工程名称：安装工程（含轨道工程中通信、信号、供电、智控、机电工程等安装）1 标段： |  |  |  | 第1页 共1页
序号 | 项目内容 | 计费基础说明 | 费率 % | 金额（元）
1 | 分部分项工程费 | 分部分项费用合计
1.1 | 分部分项工程项目清单列项的分部分项工程费
1.1.1 | 人工费
1.1.2 | 材料费
1.1.2.1 | 其中：工程设备费
1.1.3 | 机械费
1.1.4 | 管理费 |  | 32.16
1.1.5 | 利润 |  | 20
1.2 | 分部分项工程项目清单列项的措施项目费
2 | 措施项目费
2.1 | 其中：安全生产措施项目费 |  | 5.29
3 | 其他项目费
3.1 | 其中：暂列金额
3.2 | 其中：专业工程暂估价
3.3 | 其中：计日工
3.4 | 其中：总承包服务费
3.5 | 其中：合同中约定的其他项目
4 | 增值税 | 1+2+3-3.2 | 9
单位工程建安造价 |  | 1+2+3+4
注：1 专业工程暂估价为已含税价格，在计算增值税计算基础时不应包含专业工程暂估价金额； 2 措施项目费中不含在分部分项工程项目清单中列项的措施项目费。

## E.02.1-1 分部分项工程项目清单计价表(实体清单-项目特征不分页)
表E.2.1-1 分部分项工程项目清单计价表
工程名称：安装工程（含轨道工程中通信、信号、供电、智控、机电工程等安装）1 标段： | [5 empty] | 第1页 共2页
序号 | 项目编码 | 项目名称 | 项目特征描述 | 计量 单位 | 工程量 | 金额(元)
[6 empty] | 综合单价 | 合价
A1 |  | 拆除工程
1 | 030804004001 | 拆除低压不锈钢板卷管件 | 1.规格:Φ1820*16; | 个 | 2
2 | 030804004002 | 拆除低压不锈钢板卷管件 | 1.规格:Φ1620*16; | 个 | 2
3 |  | 拆除钢材装卸转运1km以内 |  | t | 10.782
A2 |  | 工艺安装工程
4 | 030804002005 | 10°非标弯头现场制作 | 1.规格:Φ1820*16; 2.连接形式、焊接方法:电弧焊; 3.甲供主材; | t | 0.783
5 | 030804002006 | 低压碳钢板卷管件 | 1.规格:Φ1820*16; 2.连接形式、焊接方法:电弧焊; 3.利旧安装; | 个 | 1
6 | 030804002012 | 低压碳钢板卷管件 | 1.规格:Φ1820*10盲板; 2.现场制作钢板盲板并焊接，乙供主材; | 个 | 2
7 | 030804002013 | 低压碳钢板卷管件 | 1.规格:Φ1620*10盲板; 2.现场制作钢板盲板并焊接，乙供主材; | 个 | 2
A3 |  | 水封槽设备制作安装工程
8 | 030301001001 | 矩形水封槽分段现场制作安装 | 1.材质:碳钢容器，容积111m3; 2.详见图纸，分段组对施工，道口按2道综合考虑; 3.乙供主材; | t | 23.741
9 | 030305002001 | 加强筋 | 1.零星构件制作安装，单体质量50kg以内; 2.乙供主材; | kg | 272.8
10 | 030308006001 | 容器设备水压试验 | 1.容积:111m3; 2.设计压力1Mpa以内 | 台 | 1
11 | 030804002014 | 套管制作安装 | 1.材质:Q345R; 2.规格:Φ1840*10-400; 3.甲供主材; | 个 | 1
12 | 030301001002 | 设备接管制作安装 | 1.材质:Q345R; 2.规格:Φ1800*16-320; 3.设计压力PN 1.6MPa 以内; 4.甲供主材; 5.含设备开孔; | 台 | 1
本页小计
注：本表不含在分部分项工程项目清单中列项的措施项目费，在分部分项工程项目清单中列项的措施项目费见表 E.2.1-2。
表E.2.1-1 分部分项工程项目清单计价表
工程名称：安装工程（含轨道工程中通信、信号、供电、智控、机电工程等安装）1 标段： | [5 empty] | 第2页 共2页
序号 | 项目编码 | 项目名称 | 项目特征描述 | 计量 单位 | 工程量 | 金额(元)
[6 empty] | 综合单价 | 合价
13 | 030301001003 | 设备接管制作安装 | 1.材质:Q345R; 2.规格:Φ530*10-316; 3.设计压力PN 1.6MPa 以内; 4.甲供主材; 5.含设备开孔; | 台 | 1
14 | 030301001004 | 设备人孔制作安装 | 1.规格:人孔RFⅢ b（MN-RPTFE）A 500-10; 3.设计压力PN 1.6MPa 以内; 4.乙供主材; 5.含设备开孔; | 台 | 3
A4 |  | 防腐工程均为乙供主材
15 | 031202001001 | 大型钢构防腐蚀 | 油漆品牌：鲸鱼牌; 1.喷石英砂除锈，达sa3等级，石英砂粒径：8-16目; 2.刷阻锈剂一遍; 3.刷环氧富锌底漆锌含量70%两遍; 4.中间云铁一遍; 5.刷丙稀酸聚氨酯面漆两遍; | m2 | 190.476
本页小计
合 计
注：本表不含在分部分项工程项目清单中列项的措施项目费，在分部分项工程项目清单中列项的措施项目费见表 E.2.1-2。

## E.02.1-2 分部分项工程项目清单计价表(措施清单-项目特征不分页)
表E.2.1-2 分部分项工程项目清单计价表
（在分部分项工程项目清单中列项的措施项目费）
工程名称：安装工程（含轨道工程中通信、信号、供电、智控、机电工程等安装）1 标段： | [5 empty] | 第1页 共1页
序号 | 项目编码 | 项目名称 | 项目特征描述 | 计量 单位 | 工程量 | 金额(元)
[6 empty] | 综合单价 | 合价
本页小计
合 计

## E.02.3 材料暂估单价及调整表
表E.2.3 材料暂估单价及调整表
工程名称：安装工程（含轨道工程中通信、信号、供电、智控、机电工程等安装）1 标段： | [9 empty] | 第1页 共1页
序号 | 材料名称 | 规格型号 | 计量单位 | 暂估 |  |  | 确认 |  |  | 调整金额 (元) | 备注
|  |  |  | 数量 | 单价(元) | 合价(元) | 数量 | 单价(元) | 合价(元)
|  |  |  | A1 | B1 | C1 | A2 | B2 | C2 | D=C2-C1
本页小计 | [6 empty] | - | - |  |  | -
合 计 | [6 empty] | - | -
注：本表可由招标人填写“暂估单价”栏，并在备注栏说明拟用暂估价材料的清单项目，投标人应将上述材料暂估单价计入工程量清单综合单价。

## E.03.1 措施项目清单计价表
表E.3.1 措施项目清单计价表
工程名称：安装工程（含轨道工程中通信、信号、供电、智控、机电工程等安装）1 标段： |  |  |  |  | 第1页 共1页
序号 | 项目编码 | 项目名称 | 工作内容 | 价格（元） | 备注
1 | 031401009001 | 安全生产 | 施工现场安全施工所需的各项措施
2 | 031401011001 | 环境保护 | 施工现场为达到环保要求所需的各项措施
3 | 031401010001 | 文明施工 | 施工现场文明施工、绿色施工所需的各项措施
4 | 031401012001 | 临时设施 | 为进行建设工程施工所需的生活和生产用的临时建(构)筑物和其他临时设施。包括临时设施的搭设、移拆、维修、清理、拆除后恢复等，以及因修建临时设施应由承包人所负责的有关内容
5 | 031401021001 | 冬雨季施工增加费 | 在冬季或雨季施工，引起防寒、保温、防滑、防潮和排除雨雪等措施的增加，人工、施工机械效率的降低等内容
6 | 031401001001 | 脚手架
本页小计
合 计
注：措施项目清单费用构成详见本标准表E.3.2，大型机械进出场及安拆费用组成见本标准表E.3.4。

## E.04.1 其他项目清单计价表
表E.4.1 其他项目清单计价表
工程名称：安装工程（含轨道工程中通信、信号、供电、智控、机电工程等安装）1 标段： |  |  |  |  | 第1页 共1页
序号 | 项目名称 | 暂估（暂定） 金额（元） | 结算（确定） 金额（元） | 调整金额± （元） | 备注
1 | 暂列金额 |  |  |  | 详见本标准表E.4.2
2 | 专业工程暂估价 |  |  |  | 详见本标准表E.4.3
3 | 计日工 |  |  |  | 详见本标准表E.4.4
4 | 总承包服务费 |  |  |  | 详见本标准表E.4.5
5 | 合同中约定的其他项目
合 计 |  |  |  |  | —

## E.04.2 暂列金额明细表
表E.4.2 暂列金额明细表
工程名称：安装工程（含轨道工程中通信、信号、供电、智控、机电工程等安装）1 标段： | [6 empty] | 第1页 共1页
序号 | 项目名称 | 计算基础 | 费率(%) | 暂定金额 （元） | 确定金额 （元） | 调整金额± （元） | 备注
1 | 不可预见费
2
|  | - | - |  |  |  | -
本页小计 |  | - | - |  |  |  | -
合 计 |  | - | - |  |  |  | -
注：1 本表由招标人填写“暂定金额”总额，采用费率计价方式计算暂定金额的，应分别填写“计算基础”“费率”， 并计算填写“暂定金额”；采用总价计价方式计算暂定金额的，可直接填写“暂定金额”； 2 投标人应将上述暂定金额填写并计入投标总价； 3 结算时应按合同约定计算并填写“确定金额”。

## E.04.3 专业工程暂估价明细表
表E.4.3 专业工程暂估价明细表
工程名称：安装工程（含轨道工程中通信、信号、供电、智控、机电工程等安装）1 标段： |  |  |  | 第1页 共1页
序号 | 专业工程名称 | 暂估金额（元） | 确认金额（元） | 调整金额± (元) | 备注
|  | 含税价格 | 含税价格
|  | C1 | C2 | D=C2-C1
1
2
3
4
5
6
7
8
—
本页小计 |  |  |  |  | —
合 计 |  |  |  |  | —
注：本表“暂估金额”由招标人填写，投标人应将“暂估金额”填写并计入投标总价。结算时应按合同约定的价格填写“确认金额”。

## E.04.4 计日工表
表E.4.4 计日工表
工程名称：安装工程（含轨道工程中通信、信号、供电、智控、机电工程等安装）1 标段： | [6 empty] | 第1页 共1页
编号 | 计日工名称 | 单位 | 暂定 数量 | 实际 数量 | 综合单价 (元) | 合价(元) |  | 调整金额± （元）
[6 empty] | 暂定 | 实际
[6 empty] | A1 | A2 | B=A2-A1
一 | 人工
人工小计
二 | 材料
材料小计
三 | 机械
机械小计
总 计
注：1 本表计日工名称、暂定数量应由招标人填写。编制最高投标限价时，单价应由招标人按有关计价规定确定；编 制投标报价时，单价应由投标人自主报价，并按暂定数量计算合价计入投标总价中。 2 工程结算时，应按发承包双方确认的实际数量计量合价。发承包双方确认的实际数量详见本标准表E.8.2。

## E.04.5 总承包服务费计价表
表E.4.5 总承包服务费计价表
工程名称：安装工程（含轨道工程中通信、信号、供电、智控、机电工程等安装）1 标段： | [7 empty] | 第1页 共1页
序号 | 项目名称 | 服务内容 | 计算基础 | 费率 （%） | 金额 （元） | 确认 计算基础 | 结算金额 （元） | 调整金额± （元） | 备注
|  |  | A1 | B | C1 | A2 | C2 | D=C2-C1
1 | 发包人提供材料 | [7 empty] | 详见本标准表G.1.1
2 | 专业分包工程 | [7 empty] | 详见本标准表E.4.3
3 | 直接发包的专业工程 | [7 empty] | 详见本标准表E.4.6
0
本页小计
合 计 |  |  | — | — |  | — |  |  | —
注：1 本表项目名称、服务内容应由招标人填写； 2 编制最高投标限价及投标报价时，采用费率计价方式计算总承包服务的，应分别填写“计算基础A1”“费率B” ，并计算填写“金额C1”，C1=A1×B；采用总价计价方式计算总承包服务费的，可直接填写“金额C1”； 3 编制结算时，采用费率计价方式计算总承包服务费的，应填写“确认计算基础A2”，并计算填写“结算金额C2” ，C2=A2×B；采用总价计价方式计算总承包服务费的，可直接填写“结算金额C2”。

## E.12.1 人工、材料、机械汇总表
表 E.12.1 人工、材料、机械汇总表
工程名称：安装工程（含轨道工程中通信、信号、供电、智控、机电工程等安装）1 标段： | [5 empty] | 第1页、共4页
序号 | 编码 | 名称(材料、机械规格型号) | 单位 | 数量 | 单价(元) | 合价(元) | 备注
1 | H00001 | 人工费 | 元 | 108599.885 |  |  | 人工系数:0.9471;
2 | 01050100003 | 钢丝绳 Φ4.5 | kg | 1.078
3 | 01190100006 | 热轧槽钢 Q235b 10#-16# | kg | 4.313
4 | 01290200023 | 热轧中钢板 δ20mm | kg | 133.439
5 | 02010300003 | 石棉橡胶板 δ0.8mm-6mm | kg | 4.82
6 | 03010500188 | 六角螺栓带帽带垫 M12以外 | kg | 6.86
7 | 03010500206 | 六角螺栓带帽带垫 M20×80以下 | kg | 9.703
8 | 03110100003 | 尼龙砂轮片 Φ150 | 片 | 84.347
9 | 03110100008 | 尼龙砂轮片 Φ100×16×3 | 片 | 114.131
10 | 03110100014 | 蝶形钢丝砂轮片 Φ100 | 片 | 6.03
11 | 03130100005 | 不锈钢焊条 A102 Φ3.2 | kg | 36.055
12 | 03130100021 | 低碳钢焊条 J422 Φ3.2 | kg | 457.721
13 | 03130100023 | 低碳钢焊条 J427 | kg | 8.729
14 | 03130200025 | 碳钢埋弧焊丝 | kg | 150.993
15 | 03130300003 | 埋弧焊剂 | kg | 226.727
16 | 05030400005 | 木枋 | m3 | 0.475
17 | 05030700002 | 木材、方材、板材 | m3 | 0.011
18 | 14330700002 | 二甲苯 | kg | 13.714
19 | 14390700001 | 乙炔气 | kg | 113.28
20 | 14390900001 | 氧气 | m3 | 339.434
21 | 17070100012 | 无缝钢管 Φ76 | kg | 55.317
22 | 17070100042 | 无缝钢管 Φ108×4 | m | 3.2
23 | 17271100001 | 喷砂用胶管 中压 D40 | m | 3.457
24 | 18030500015 | 压制弯头（90°)DN100 R=1.5D | 个 | 0.08
| 本页小计 |  | 元
元
注：增值税采用一般计税法计价时，材料、机械台班单价按除税单价填写；采用简易计税法计价时，材料、机械台班单价按含税单价填写。
表 E.12.1 人工、材料、机械汇总表
工程名称：安装工程（含轨道工程中通信、信号、供电、智控、机电工程等安装）1 标段： | [5 empty] | 第2页、共4页
序号 | 编码 | 名称(材料、机械规格型号) | 单位 | 数量 | 单价(元) | 合价(元) | 备注
25 | 19030300002 | 法兰闸阀 Z41H-16 DN100 | 个 | 0.04
26 | 20010300012 | 碳钢平焊法兰 DN100 1.6MPa | 片 | 0.16
27 | 20210100002 | 盲板 （中低压） | kg | 23.54
28 | 27170300002 | 碳精棒 Φ8-12 | 根 | 184.468
29 | 34091900019 | 喷砂嘴 | 个 | 1.383
30 | 37050100001 | 道木 | m3 | 0.926
31 | 88010500001 | 其他材料费 | 元 | 463.525
32 | WJJ000001~1 | 钢板 | kg | 286.44
33 | WJJ040301 | 石英砂 | m3 | 3.695
34 | WJJ130110 | 环氧富锌底漆 | kg | 74.267
35 | WJJ130110~1 | 阻锈剂 | kg | 38.286
36 | WJJ130114 | 聚氨酯磁漆 | kg | 43.276
37 | WJJ130506 | 氯化橡胶云铁中间漆 | kg | 23.048
38 | WJJ143506 | 固化剂 | kg | 22.628
39 | WJJ143508 | 稀释剂 | kg | 27.238
40 | WJJ180324~7 | 碳钢板卷管件 Φ1820*10盲板 | 个 | 2
41 | WJJ180324~8 | 碳钢板卷管件 Φ1620*10盲板 | 个 | 2
42 | 补充主材3 | 垂吊人孔 碳钢、低合金钢 设计压力PN 1.6MPa 以内 DN500 | 个 | 3
43 | 补充主材4 | 分段设备制作 碳钢锥底椭圆封头容器 容积（m3以内） 300 | t | 25.165
44 | J3-5 | 履带式起重机 提升质量(t) 15 大型 | 台班 | 1.843
45 | J3-19 | 汽车式起重机 提升质量(t) 8 大型 | 台班 | 2.658
46 | J3-22 | 汽车式起重机 提升质量(t) 16 大型 | 台班 | 0.457
47 | J3-24 | 汽车式起重机 提升质量(t) 25 大型 | 台班 | 0.844
48 | J3-27 | 汽车式起重机 提升质量(t) 40 大型 | 台班 | 0.437
| 本页小计 |  | 元
元
注：增值税采用一般计税法计价时，材料、机械台班单价按除税单价填写；采用简易计税法计价时，材料、机械台班单价按含税单价填写。
表 E.12.1 人工、材料、机械汇总表
工程名称：安装工程（含轨道工程中通信、信号、供电、智控、机电工程等安装）1 标段： | [5 empty] | 第3页、共4页
序号 | 编码 | 名称(材料、机械规格型号) | 单位 | 数量 | 单价(元) | 合价(元) | 备注
49 | J3-30 | 汽车式起重机 提升质量(t) 75 特型 | 台班 | 1.966
50 | J3-44 | 电动单梁起重机 提升质量(t) 5 中型 | 台班 | 0.207
51 | J3-46 | 电动单梁起重机 提升质量(t) 15 中型 | 台班 | 33.724
52 | J3-49 | 桥式起重机 提升质量(t) 20 大型 | 台班 | 2.676
53 | J4-4 | 载重汽车 装载质量(t) 5 中型 | 台班 | 0.755
54 | J4-6 | 载重汽车 装载质量(t) 8 中型 | 台班 | 0.597
55 | J4-17 | 平板拖车组 装载质量(t) 20 大型 | 台班 | 0.491
56 | J4-18 | 平板拖车组 装载质量(t) 30 大型 | 台班 | 1.228
57 | J5-9 | 电动单筒慢速卷扬机 牵引力(kN) 30 小型 | 台班 | 0.737
58 | J7-105 | 喷砂除锈机 能力(m3/min) 3 小型 | 台班 | 3.583
59 | J7-112 | 电动滚轮 小型 | 台班 | 44.216
60 | J7-113 | 油压机 压力（kN） 5000 中型 | 台班 | 0.097
61 | J7-114 | 油压机 压力（kN） 8000 中型 | 台班 | 1.911
62 | J7-116 | 砂轮切割机 砂轮直径（mm） 350 小型 | 台班 | 0.351
63 | J7-32 | 立式钻床 钻孔直径(mm) 25 小型 | 台班 | 7.645
64 | J7-45 | 剪板机 厚度×宽度(mm) 20×2500 中型 | 台班 | 0.277
65 | J7-50 | 卷板机 板厚×宽度(mm) 20×2000 中型 | 台班 | 0.292
66 | J7-51 | 卷板机 板厚×宽度(mm) 20×2500 中型 | 台班 | 0.326
67 | J7-54 | 卷板机 板厚×宽度(mm) 40×4000 大型 | 台班 | 1.747
68 | J7-56 | 联合冲剪机 板厚(mm) 16 中型 | 台班 | 0.292
69 | J7-57 | 刨边机 加工长度(mm) 9000 大型 | 台班 | 4.423
70 | J7-58 | 刨边机 加工长度(mm) 12000 大型 | 台班 | 0.176
| 本页小计 |  | 元
元
注：增值税采用一般计税法计价时，材料、机械台班单价按除税单价填写；采用简易计税法计价时，材料、机械台班单价按含税单价填写。
表 E.12.1 人工、材料、机械汇总表
工程名称：安装工程（含轨道工程中通信、信号、供电、智控、机电工程等安装）1 标段： | [5 empty] | 第4页、共4页
序号 | 编码 | 名称(材料、机械规格型号) | 单位 | 数量 | 单价(元) | 合价(元) | 备注
71 | J7-68 | 等离子切割机 电流(A) 400 小型 | 台班 | 2.185
72 | J7-69 | 半自动切割机 厚度(mm) 100 小型 | 台班 | 4.641
73 | J8-2 | 电动单级离心清水泵 出口直径(mm) 100 小型 | 台班 | 0.25
74 | J8-34 | 试压泵 压力(MPa) 60 小型 | 台班 | 1.49
75 | J9-1 | 交流弧焊机 容量(kV·A) 21 小型 | 台班 | 36.022
76 | J9-10 | 直流弧焊机 容量(kV·A) 20 小型 | 台班 | 1.76
77 | J9-11 | 直流弧焊机 容量(kV·A) 32 小型 | 台班 | 93.603
78 | J9-37 | 自动埋弧焊机 电流(A) 500 小型 | 台班 | 7.099
79 | J9-41 | 电焊条烘干箱 容量(cm3) 60×50×75 小型 | 台班 | 3.623
80 | J9-42 | 电焊条烘干箱 容量(cm3) 80×80×100 小型 | 台班 | 9.396
81 | J9-44 | 电焊条恒温箱 小型 | 台班 | 7.758
82 | J10-6 | 电动空气压缩机 排气量(m3/min) 1 中型 | 台班 | 2.404
83 | J10-8 | 电动空气压缩机 排气量(m3/min) 6 中型 | 台班 | 10.218
84 | J10-15 | 内燃空气压缩机 排气量(m3/min) 9 中型 | 台班 | 0.22
85 | J12-11 | 箱式加热炉 功率(kW) 75 小型 | 台班 | 1.911
86 | AZCSQTF | 安装措施其他费 | 元 | 9851.356
元
| 本页小计 |  | 元
| 合 计 |  | 元
注：增值税采用一般计税法计价时，材料、机械台班单价按除税单价填写；采用简易计税法计价时，材料、机械台班单价按含税单价填写。