## E181 分部分项工程项目清单与措施项目清单计价表（分部-招标
E.18：分部分项工程项目清单与措施项目清单计价表
工程名称：小包车间屋顶钢构防腐及加固工程 标段： | [6 empty] | 第1页 共2页
序号 | 项目编码 | 项 目 名 称 | 项 目 特 征 描 述 | 计量 单位 | 工程量 | 金额(元)
[6 empty] | 综合单价 | 合 价 | 其中： 暂估价
|  | 分部分项工程费 |  |  | 0 | 0 | 0 | 0
1 |  | 其他措施 | 1.操作物离楼地面高度>6m且≤20m 操作高度增加费 | 项 | 1 | 0 | 0 | 0
|  | 措施部分 |  |  | 0 | 0 | 0 | 0
2 |  | 50t吊车进出场 |  | 次 | 4 | 0 | 0 | 0
3 |  | 50t吊车台班 |  | 台班 | 3 | 0 | 0 | 0
4 | 011707006001 | 地上、地下设施、建筑物的临时刀刮布保护设施 | 1.含刀刮布主材 | m2 | 240 | 0 | 0 | 0
5 | 011707006002 | 地上、地下设施、建筑物的临时刀刮布保护设施 | 1.不含刀刮布主材 | m2 | 400 | 0 | 0 | 0
6 | 011701002001 | 外脚手架 | 1.搭设方式:钢管架 15m以内 双排; | m2 | 252 | 0 | 0 | 0
7 | 011701002002 | 外脚手架 | 1.搭设方式:钢管架 15m以内 三排; | m2 | 64 | 0 | 0 | 0
8 |  | 垃圾清理人工 |  | 工日 | 4 | 0 | 0 | 0
9 | 031202006001 | H 型钢制钢结构防腐蚀 | 油漆品牌：鲸鱼牌；1.重度防腐蚀，先手工重锤锤击除中锈，再喷砂除锈达Sa3等级，石英砂粒径：8-16目，含量暂按定额3.35倍计取，结算按实际含量执行； 2.阻锈剂一遍 3.刷环氧富锌底漆（锌含量70%）二遍 4.中间云铁一遍 5.刷丙稀酸聚氨酯面漆二遍 | m2 | 132.76 | 0 | 0 | 0
| 本页合计 |  |  |  | 0 | 0 | 0 | 0
[7 empty] | 0 | 0
注：1.本表工程量清单项目综合的消耗量标准与E.19综合单价分析表综合的内容应相同；2.此表用于竣工结算时无暂估价栏。 | [6 empty] | 0 | 0
[7 empty] | 0 | 0
|  | 0 | 0 |  |  | (盖章)
|  |  | 法定代表人或委托代理人: |  |  | (签章或盖章)
E.18：分部分项工程项目清单与措施项目清单计价表
工程名称：小包车间屋顶钢构防腐及加固工程 标段： | [6 empty] | 第2页 共2页
序号 | 项目编码 | 项 目 名 称 | 项 目 特 征 描 述 | 计量 单位 | 工程量 | 金额(元)
[6 empty] | 综合单价 | 合 价 | 其中： 暂估价
10 | 031202003001 | 一般钢结构防腐蚀 | 油漆品牌：鲸鱼牌；1.重度防腐蚀，先手工重锤锤击除中锈，再喷砂除锈达Sa3等级，石英砂粒径：8-16目，含量暂按定额3.35倍计取，结算按实际含量执行； 2.阻锈剂一遍 3.刷环氧富锌底漆（锌含量70%）二遍 4.中间云铁一遍 5.刷丙稀酸聚氨酯面漆二遍 | Kg | 4371.6253 | 0 | 0 | 0
11 | 031002001001 | 管道支架 | 1.先保护性拆除后制作安装，含主材 | Kg | 1776.49 | 0 | 0 | 0
12 |  | 建筑垃圾外运5km | 1.先装袋，再吊运下楼，建筑垃圾外运5km，渣土消纳费 | m3 | 35.25 | 0 | 0 | 0
[5 empty] | 0 | 0 | 0 | 0
| 本页合计 |  |  |  | 0 | 0 | 0 | 0
| 合 计 | [5 empty] | 0 | 0
注：1.本表工程量清单项目综合的消耗量标准与E.19综合单价分析表综合的内容应相同；2.此表用于竣工结算时无暂估价栏。 | [6 empty] | 0 | 0
[7 empty] | 0 | 0
|  | 0 | 0 |  |  | (盖章)
|  |  | 法定代表人或委托代理人: |  |  | (签章或盖章)