## E181 分部分项工程项目清单与措施项目清单计价表（分部-招标
E.18：分部分项工程项目清单与措施项目清单计价表
工程名称：除尘器设备基础土建工程 标段： | [6 empty] | 第1页 共2页
序号 | 项目编码 | 项 目 名 称 | 项 目 特 征 描 述 | 计量 单位 | 工程量 | 金额(元)
[6 empty] | 综合单价 | 合 价 | 其中： 暂估价
|  | 分部分项工程费 |  |  | 0 | 0 | 0 | 0
1 |  | 锯缝机锯缝 |  | m | 82.2 | 0 | 0 | 0
2 | 001 | 拆除屋面层 | 1.拆除钢筋混凝土保护层； 2.拆除屋面挤塑板保温层，板厚50mm； 3.拆除卷材防水层。 | m2 | 68.9336 | 0 | 0 | 0
3 | 002 | 拆除设备基础 | 1.人机配合拆除 | m3 | 12.9714 | 0 | 0 | 0
4 | 003 | 清理人工 |  | 工日 | 6 | 0 | 0 | 0
5 | 004 | 建筑垃圾 | 1.建筑垃圾装袋，楼面运出建筑垃圾，建筑垃圾外运5km 2.渣土消纳费 | m3 | 19.873 | 0 | 0 | 0
6 | 011703001001 | 垂直运输 |  | m2 | 68.93 | 0 | 0 | 0
7 | 011101001001 | 水泥砂浆楼地面 | 1.水泥砂浆修补楼地面 | m2 | 12.2784 | 0 | 0 | 0
8 | 010902001001 | 屋面卷材防水 |  | m2 | 85.37 | 0 | 0 | 0
9 | 010516002001 | Φ12植筋增加费 | 1.钻孔深度7cm | 根 | 108 | 0 | 0 | 0
10 | 010515001001 | 现浇构件钢筋 | 1.钢筋种类、规格:HRB400 Φ12; | t | 0.8536 | 0 | 0 | 0
11 | 010516002002 | 预埋铁件 |  | t | 0.291 | 0 | 0 | 0
12 | 031202003001 | 一般钢结构防腐蚀 | 1.手工除锈达到st3等级 2.阻锈剂一遍 3.刷环氧富锌底漆一遍 4.刷丙稀酸聚氨酯面漆一遍 | Kg | 290.89 | 0 | 0 | 0
13 | 011702001001 | 设备基础模板 |  | m2 | 16.44 | 0 | 0 | 0
| 本页合计 |  |  |  | 0 | 0 | 0 | 0
[7 empty] | 0 | 0
注：1.本表工程量清单项目综合的消耗量标准与E.19综合单价分析表综合的内容应相同；2.此表用于竣工结算时无暂估价栏。 | [6 empty] | 0 | 0
[7 empty] | 0 | 0
|  | 0 | 0 |  |  | (盖章)
|  |  | 法定代表人或委托代理人: |  |  | (签章或盖章)
E.18：分部分项工程项目清单与措施项目清单计价表
工程名称：除尘器设备基础土建工程 标段： | [6 empty] | 第2页 共2页
序号 | 项目编码 | 项 目 名 称 | 项 目 特 征 描 述 | 计量 单位 | 工程量 | 金额(元)
[6 empty] | 综合单价 | 合 价 | 其中： 暂估价
14 | 010501006001 | 设备基础 | 1.混凝土强度等级:C30; 2.混凝土种类:现浇碎石混凝土; 3.檐口高度50m以内 4.人工二次搬运50m以内 | m3 | 20.679 | 0 | 0 | 0
15 |  | 泵车进出场 |  | 次 | 2 | 0 | 0 | 0
16 | 011701002001 | 外脚手架 |  | m2 | 300 | 0 | 0 | 0
17 | 011707007001 | 已完工程及设备保护 | 1.加厚雨布保护 | m2 | 120 | 0 | 0 | 0
[5 empty] | 0 | 0 | 0 | 0
| 本页合计 |  |  |  | 0 | 0 | 0 | 0
| 合 计 | [5 empty] | 0 | 0
注：1.本表工程量清单项目综合的消耗量标准与E.19综合单价分析表综合的内容应相同；2.此表用于竣工结算时无暂估价栏。 | [6 empty] | 0 | 0
[7 empty] | 0 | 0
|  | 0 | 0 |  |  | (盖章)
|  |  | 法定代表人或委托代理人: |  |  | (签章或盖章)