## E181 分部分项工程项目清单与措施项目清单计价表（分部-招标
E.18：分部分项工程项目清单与措施项目清单计价表
工程名称：附属安装工程 标段： | [6 empty] | 第1页 共2页
序号 | 项目编码 | 项 目 名 称 | 项 目 特 征 描 述 | 计量 单位 | 工程量 | 金额(元)
[6 empty] | 综合单价 | 合 价 | 其中： 暂估价
|  | 分部分项工程费 |  |  | 0 | 0 | 0 | 0
|  | 制作储水罐并安装 |  |  | 0 | 0 | 0 | 0
1 | 030301001001 | 容器制作安装 | 1.安装基础标高12m，甲供主材，容积3m3以内 | t | 0.3805 | 0 | 0 | 0
2 | 030307005001 | 不锈钢设备支架制作安装 | 1.甲供主材 | t | 0.0731 | 0 | 0 | 0
3 | 030810004001 | 开阀门孔Φ50 | 1.在不锈钢容器上开孔 | 个 | 2 | 0 | 0 | 0
4 | 030810004002 | 低压不锈钢法兰 | 1.甲供主材 | 片 | 1 | 0 | 0 | 0
5 | 030804003001 | 低压不锈钢管件 | 1.甲供主材 | 个 | 2 | 0 | 0 | 0
6 | 030807003001 | 低压法兰阀门 | 1.甲供主材 | 个 | 1 | 0 | 0 | 0
7 | 031001006001 | 塑料管 | 1.材质、规格:ppr50; 2.先拆除后安装 3.乙供主材 | m | 2 | 0 | 0 | 0
8 | 030302001001 | PP材质水箱 | 1.设备质量0.1t以内，先拆除后移位安装 | 台 | 1 | 0 | 0 | 0
|  | 下盐管和下盐斗拆除制作安装 |  |  | 0 | 0 | 0 | 0
9 | 030307006001 | 不锈钢漏斗、料仓制作安装 | 1.先拆除后制作安装； 2.甲供主材 | t | 0.3643 | 0 | 0 | 0
10 | 030307005002 | 不锈钢设备支架制作安装 | 1.先拆除后制作安装； 2.甲供主材 | t | 0.0442 | 0 | 0 | 0
11 |  | 不锈钢螺栓 | 1.Φ14*150，乙供主材 | 套 | 8 | 0 | 0 | 0
|  | 制作安装零星铁板 |  |  | 0 | 0 | 0 | 0
| 本页合计 |  |  |  | 0 | 0 | 0 | 0
[7 empty] | 0 | 0
注：1.本表工程量清单项目综合的消耗量标准与E.19综合单价分析表综合的内容应相同；2.此表用于竣工结算时无暂估价栏。 | [6 empty] | 0 | 0
[7 empty] | 0 | 0
|  | 0 | 0 |  |  | (盖章)
|  |  | 法定代表人或委托代理人: |  |  | (签章或盖章)
E.18：分部分项工程项目清单与措施项目清单计价表
工程名称：附属安装工程 标段： | [6 empty] | 第2页 共2页
序号 | 项目编码 | 项 目 名 称 | 项 目 特 征 描 述 | 计量 单位 | 工程量 | 金额(元)
[6 empty] | 综合单价 | 合 价 | 其中： 暂估价
12 | 030307005003 | 零星构件制作安装 | 1.乙供主材； 2.零星小型金属结构件制作 单体质量(kg) 50以内 | kg | 163.28 | 0 | 0 | 0
13 | 030307005004 | 零星构件制作安装 | 1.乙供主材； 2.零星小型金属结构件制作 单体质量(kg) 50以上 | kg | 296.73 | 0 | 0 | 0
14 | 001 | 铁板开洞 | 铁板厚度30mm，开Φ40的洞 | 个 | 32 | 0 | 0 | 0
15 |  | 砼墙开洞 | 砼墙厚400mm，开Φ40 | 个 | 16 | 0 | 0 | 0
16 |  | 高强穿墙螺杆 | 1.M24*1000mm高强穿墙螺杆含螺母垫片； 2.乙供主材 | 套 | 16 | 0 | 0 | 0
17 | 031202003001 | 一般钢结构防腐蚀 | 1.手工除锈达到st3等级 2.阻锈剂一遍 3.刷环氧富锌底漆二遍 4.中间云铁一遍 5.刷丙稀酸聚氨酯面漆二遍 | Kg | 460.01 | 0 | 0 | 0
18 | 011701002001 | 外脚手架 | 1.外脚手架 钢管架 15m以内 双排 | m2 | 36 | 0 | 0 | 0
19 | 031301017001 | 脚手架搭拆 |  | 项 | 1 | 0 | 0 | 0
[5 empty] | 0 | 0 | 0 | 0
| 本页合计 |  |  |  | 0 | 0 | 0 | 0
| 合 计 | [5 empty] | 0 | 0
注：1.本表工程量清单项目综合的消耗量标准与E.19综合单价分析表综合的内容应相同；2.此表用于竣工结算时无暂估价栏。 | [6 empty] | 0 | 0
[7 empty] | 0 | 0
|  | 0 | 0 |  |  | (盖章)
|  |  | 法定代表人或委托代理人: |  |  | (签章或盖章)