## E181 分部分项工程项目清单与措施项目清单计价表（分部-招标
E.18：分部分项工程项目清单与措施项目清单计价表
工程名称：土建工程 标段： | [6 empty] | 第1页 共3页
序号 | 项目编码 | 项 目 名 称 | 项 目 特 征 描 述 | 计量 单位 | 工程量 | 金额(元)
[6 empty] | 综合单价 | 合 价 | 其中： 暂估价
|  | 分部分项工程费 |  |  | 0 | 0 | 0 | 0
|  | 伸缩带防水改造 |  |  | 0 | 0 | 0 | 0
1 | 010902008001 | 屋面变形缝 | 1.先拆除后制作安装； 2.屋面不锈钢板变形缝，不锈钢板 δ3.0mm | m | 9.5 | 0 | 0 | 0
2 | 011602002001 | 钢筋混凝土构件拆除 |  | m3 | 2.185 | 0 | 0 | 0
3 | 010507007001 | 其他构件 | 1.混凝土强度等级:C30; 2.伸缩缝处的混凝土; | m3 | 2.185 | 0 | 0 | 0
4 | 010507007003 | 现浇盖板 | 1.混凝土强度等级:C30; | m3 | 0.665 | 0 | 0 | 0
5 | 011702025001 | 小型构件木模板 |  | m2 | 4.56 | 0 | 0 | 0
6 | 010515002001 | 预制构件钢筋 | 1.钢筋种类、规格:HRB400 Φ12; | t | 0.0725 | 0 | 0 | 0
7 | 010902001001 | 屋面卷材防水修复 | 1.含原防水层拆除 | m2 | 73 | 0 | 0 | 0
8 | 010902008002 | 屋面变形缝 | 1.建筑油膏嵌缝 | m | 120 | 0 | 0 | 0
9 | 031004003001 | 地漏 | 1.规格、类型:DN100; 2.先拆除塑料地漏再安装304不锈钢地漏; | 个 | 1 | 0 | 0 | 0
10 | 001 | 清扫人工 |  | 工日 | 3 | 0 | 0 | 0
11 | 002 | 建筑垃圾外运 | 1.楼面运出垃圾； 2.建筑垃圾外运5KM； 3.渣土消纳费 | m3 | 3.18 | 0 | 0 | 0
|  | 零星砌墙 |  |  | 0 | 0 | 0 | 0
| 本页合计 |  |  |  | 0 | 0 | 0 | 0
[7 empty] | 0 | 0
注：1.本表工程量清单项目综合的消耗量标准与E.19综合单价分析表综合的内容应相同；2.此表用于竣工结算时无暂估价栏。 | [6 empty] | 0 | 0
[7 empty] | 0 | 0
|  | 0 | 0 |  |  | (盖章)
|  |  | 法定代表人或委托代理人: |  |  | (签章或盖章)
E.18：分部分项工程项目清单与措施项目清单计价表
工程名称：土建工程 标段： | [6 empty] | 第2页 共3页
序号 | 项目编码 | 项 目 名 称 | 项 目 特 征 描 述 | 计量 单位 | 工程量 | 金额(元)
[6 empty] | 综合单价 | 合 价 | 其中： 暂估价
12 | 010401012001 | 零星砌砖 |  | m3 | 0.756 | 0 | 0 | 0
13 | 011203001001 | 零星项目一般抹灰 |  | m2 | 9.936 | 0 | 0 | 0
14 | 010904002001 | 楼(地)面涂膜防水 | 1.聚氨酯涂膜防水（A、B双组份） | m2 | 9.94 | 0 | 0 | 0
15 | 011204003001 | 水池零星块料墙面 | 1.面层材料品种、规格、颜色:面砖800*800; | m2 | 9.94 | 0 | 0 | 0
16 | 010507007002 | 其他构件小型构件 | 1.混凝土强度等级:C30; | m3 | 0.66 | 0 | 0 | 0
17 | 011201001001 | 线条抹灰 | 水泥砂浆 线条抹灰 单面宽度400mm以内 | m | 8 | 0 | 0 | 0
18 |  | 楼板打孔Φ110孔再防水修复 |  | 个 | 2 | 0 | 0 | 0
19 | 010902004001 | 屋面排水管 | 1.排水管品种、规格:PVC塑料排水管 dn110; | m | 10 | 0 | 0 | 0
20 | 010902004002 | 屋面排水PVC排水部件 弯头90° | 1.排水管件:PVC弯头 De110; | 个 | 4 | 0 | 0 | 0
|  | 防水 |  |  | 0 | 0 | 0 | 0
21 | 010505003003 | 小型构件木模板 |  | m2 | 1.95 | 0 | 0 | 0
22 | 010515001001 | 现浇构件钢筋 | 1.钢筋种类、规格:HRB400 Φ12; | t | 0.0635 | 0 | 0 | 0
23 | 010507007004 | 现浇盖板 | 1.混凝土强度等级:C30; 2.先拆除后重新新做盖板; 3.材料运输高度27m | m3 | 0.285 | 0 | 0 | 0
24 | 010902001002 | 屋面卷材防水修复 | 1.先拆除再做两遍防水 2.材料运输高度27m | m2 | 17.115 | 0 | 0 | 0
| 本页合计 |  |  |  | 0 | 0 | 0 | 0
[7 empty] | 0 | 0
注：1.本表工程量清单项目综合的消耗量标准与E.19综合单价分析表综合的内容应相同；2.此表用于竣工结算时无暂估价栏。 | [6 empty] | 0 | 0
[7 empty] | 0 | 0
|  | 0 | 0 |  |  | (盖章)
|  |  | 法定代表人或委托代理人: |  |  | (签章或盖章)
E.18：分部分项工程项目清单与措施项目清单计价表
工程名称：土建工程 标段： | [6 empty] | 第3页 共3页
序号 | 项目编码 | 项 目 名 称 | 项 目 特 征 描 述 | 计量 单位 | 工程量 | 金额(元)
[6 empty] | 综合单价 | 合 价 | 其中： 暂估价
25 | 003 | 建筑垃圾外运 | 1.楼面运出垃圾； 2.建筑垃圾外运5KM； 3.渣土消纳费 | m3 | 1.3656 | 0 | 0 | 0
[5 empty] | 0 | 0 | 0 | 0
| 本页合计 |  |  |  | 0 | 0 | 0 | 0
| 合 计 | [5 empty] | 0 | 0
注：1.本表工程量清单项目综合的消耗量标准与E.19综合单价分析表综合的内容应相同；2.此表用于竣工结算时无暂估价栏。 | [6 empty] | 0 | 0
[7 empty] | 0 | 0
|  | 0 | 0 |  |  | (盖章)
|  |  | 法定代表人或委托代理人: |  |  | (签章或盖章)