## E181 分部分项工程项目清单与措施项目清单计价表（分部-招标
E.18：分部分项工程项目清单与措施项目清单计价表
工程名称：热电厂2#炉水冷壁更换（中部）工程 标段： | [6 empty] | 第1页 共2页
序号 | 项目编码 | 项 目 名 称 | 项 目 特 征 描 述 | 计量 单位 | 工程量 | 金额(元)
[6 empty] | 综合单价 | 合 价 | 其中： 暂估价
|  | 分部分项工程费 |  |  | 0 | 0 | 0 | 0
1 | 030201009001 | 拆除膜式水冷壁管 | 1.蒸汽出率（t/h）:75T/h; 2、操作物高度距离楼地面>6m且≤20m | t | 9.5 | 0 | 0 | 0
2 | 030201010001 | 水冷壁外部相关钢架、刚性梁拆除 | 1.蒸汽出率（t/h）:75T/h;; 2.膜式水冷壁管外部钢架梁分部拆除; | t | 4.6 | 0 | 0 | 0
3 | 030208001001 | 拆除保温棉与钢丝网 | 拆除保温内容：1.复合硅酸盐保温棉，厚度100mm；2.铁丝网； | m3 | 28 | 0 | 0 | 0
4 | 031208008002 | 拆除保温钩钉 | 拆除保温内容：1.保温钩钉：6#铁丝，@200，单根长250mm； | kg | 269.5 | 0 | 0 | 0
5 | 031208007003 | 拆除保护层：1.5mm彩钢板 | 拆除保温内容：1.保护层：1.5mm彩钢板. | m2 | 280 | 0 | 0 | 0
6 | 030208001003 | 炉膛部分浇注料拆除 | 1.炉膛部分浇注料拆除 | m3 | 3 | 0 | 0 | 0
7 | 030201009002 | 膜式水冷壁管 | 1.蒸汽出率（t/h）:75T/h; 2.操作物高度距离楼地面>6m且≤20m；; 3.含主材费用。; 4.无损检测(探伤等); | t | 9.5 | 0 | 0 | 0
8 | 030201010002 | 水冷壁外部相关钢架、刚性梁安装（主材利旧） | 1.蒸汽出率（t/h）:75T/h; 2、操作物高度距离楼地面>6m且≤20m； 3、不含主材费用。 | t | 4.6 | 0 | 0 | 0
9 | 031208008001 | 保温钩钉 | 1.保温钩钉：6#铁丝，@200，单根长250mm； 2、含主材费用。 | kg | 269.5 | 0 | 0 | 0
| 本页合计 |  |  |  | 0 | 0 | 0 | 0
[7 empty] | 0 | 0
注：1.本表工程量清单项目综合的消耗量标准与E.19综合单价分析表综合的内容应相同；2.此表用于竣工结算时无暂估价栏。 | [6 empty] | 0 | 0
[7 empty] | 0 | 0
|  | 0 | 0 |  |  | (盖章)
|  |  | 法定代表人或委托代理人: |  |  | (签章或盖章)
E.18：分部分项工程项目清单与措施项目清单计价表
工程名称：热电厂2#炉水冷壁更换（中部）工程 标段： | [6 empty] | 第2页 共2页
序号 | 项目编码 | 项 目 名 称 | 项 目 特 征 描 述 | 计量 单位 | 工程量 | 金额(元)
[6 empty] | 综合单价 | 合 价 | 其中： 暂估价
10 | 031208001001 | 设备绝热 | 1.绝热材料品种:复合硅酸盐保温棉，厚度100mm; 2.绝热厚度:100mm; 3、含主材费用。 | m3 | 28 | 0 | 0 | 0
11 | 031208007001 | 铁丝网 | 1.材料:铁丝网; 2.对象:保温层; 3、含主材费用。 | m2 | 280 | 0 | 0 | 0
12 | 031208007002 | 保护层：1.5mm彩钢板 | 1.材料:彩钢板; 2.厚度:1.5mm; 3.对象:保护层; 4、含主材费用。 | m2 | 280 | 0 | 0 | 0
13 | 030208001004 | 炉膛部分浇注料 | 1.砌筑材料名称、规格:刚玉耐磨耐高温可塑料; 2.砌筑厚度:0.2m; 3.填塞材料名称:刚玉耐磨耐高温可塑料; 4、含主材费用。 | m3 | 3 | 0 | 0 | 0
14 | 030202001001 | 水压试验 | 1.结构形式:1.蒸汽出率（t/h）:75T/h;; | 次 | 2 | 0 | 0 | 0
15 | 011701002001 | 外脚手架搭拆 | 外侧搭设双排脚手架，从7m层处开始搭设，搭设到16m层处 | m2 | 540 | 0 | 0 | 0
16 | 011701001001 | 电梯井字架 | 内侧从人孔门进入搭架：从4m层处开始搭设，搭设到16m层处 | 座 | 4 | 0 | 0 | 0
17 |  | 搬运人工 |  | 人工 | 9 | 0 | 0 | 0
[5 empty] | 0 | 0 | 0 | 0
| 本页合计 |  |  |  | 0 | 0 | 0 | 0
| 合 计 | [5 empty] | 0 | 0
注：1.本表工程量清单项目综合的消耗量标准与E.19综合单价分析表综合的内容应相同；2.此表用于竣工结算时无暂估价栏。 | [6 empty] | 0 | 0
[7 empty] | 0 | 0
|  | 0 | 0 |  |  | (盖章)
|  |  | 法定代表人或委托代理人: |  |  | (签章或盖章)

## E24 暂列金额明细表
E.24：暂列金额明细表
工程名称：热电厂2#炉水冷壁更换（中部）工程 标段： |  |  |  |  | 第1页 共1页
序号 | 项目名称 | 计量单位 |  | 暂定金额(元) | 备注
1 | 不可预见费 | 元 |  | 0
2 | 特检院报检费 | 元 |  | 30000 | 按实计取
3 |  |  |  | 0
4 |  |  |  | 0
5 |  |  |  | 0
6 |  |  |  | 0
7 |  |  |  | 0
8 |  |  |  | 0
0
合 计 |  |  |  | 30000
注：此表由招标人填写,如不能详列，也可只列暂定金额总额，投标人应将上述暂列金额计入投标总价中。 |  |  |  | 0
|  | 投标人: |  | (盖章)
| 法定代表人或委托代理人: | 0 | 0 | (签章或盖章)
| 注册造价工程师: |  |  | 0 | 0
| 编制时间: |  |  | 0 | 0
|  |  |  | 0 | 0