## E.01.2-1 单位工程清单汇总表(费率)
表E.1.2 单位工程清单汇总表
工程名称：安装工程（含轨道工程中通信、信号、供电、智控、机电工程等安装）1 标段： |  |  |  | 第1页 共1页
序号 | 项目内容 | 计费基础说明 | 费率 % | 金额（元）
1 | 分部分项工程费 | 分部分项费用合计
1.1 | 分部分项工程项目清单列项的分部分项工程费
1.1.1 | 人工费
1.1.2 | 材料费
1.1.2.1 | 其中：工程设备费
1.1.3 | 机械费
1.1.4 | 管理费 |  | 32.16
1.1.5 | 利润 |  | 20
1.2 | 分部分项工程项目清单列项的措施项目费
2 | 措施项目费
2.1 | 其中：安全生产措施项目费 |  | 5.29
3 | 其他项目费
3.1 | 其中：暂列金额
3.2 | 其中：专业工程暂估价
3.3 | 其中：计日工
3.4 | 其中：总承包服务费
3.5 | 其中：合同中约定的其他项目
4 | 增值税 | 1+2+3-3.2 | 9
单位工程建安造价 |  | 1+2+3+4
注：1 专业工程暂估价为已含税价格，在计算增值税计算基础时不应包含专业工程暂估价金额； 2 措施项目费中不含在分部分项工程项目清单中列项的措施项目费。

## E.02.1-1 分部分项工程项目清单计价表(实体清单-项目特征不分页)
表E.2.1-1 分部分项工程项目清单计价表
工程名称：安装工程（含轨道工程中通信、信号、供电、智控、机电工程等安装）1 标段： | [5 empty] | 第1页 共1页
序号 | 项目编码 | 项目名称 | 项目特征描述 | 计量 单位 | 工程量 | 金额(元)
[6 empty] | 综合单价 | 合价
1 | 031202006001 | 老型钢制钢结构防腐蚀 | 油漆品牌：鲸鱼牌。1.喷石英砂除锈，达sa3等级，石英砂粒径：8-16目，含量暂按定额3.35倍计取，结算按实际含量执行； 2.刷阻锈剂一遍；3.刷环氧富锌底漆一遍含锌量70%； 4.中间云铁一遍； 5.刷丙稀酸聚氨酯面漆一遍 | m2 | 98.256
2 | 031202003002 | 新一般钢结构防腐蚀 | 油漆品牌：鲸鱼牌。1.手工除轻锈，达st3等级； 2.刷阻锈剂一遍；3.刷环氧富锌底漆一遍含锌量70%； 4.中间云铁一遍； 5.刷丙稀酸聚氨酯面漆一遍 | kg | 3556.4
3 | 031202006002 | 型钢制钢结构防腐蚀 | 油漆品牌：鲸鱼牌。1.手工除轻锈，达st3等级； 2.刷阻锈剂一遍；3.刷环氧富锌底漆一遍含锌量70%； 4.中间云铁一遍； 5.刷丙稀酸聚氨酯面漆一遍 | m2 | 911.56
4 |  | 建筑垃圾外运 | 1.人工装袋，建筑垃圾外运5km，消纳费 | m3 | 6.39
5 | 030412001001 | 配管 | 1.材质:PC20; 2.配置形式:明配; 3.先拆除后新购安装 | m | 192
6 | 030412004001 | 配线 | 1.型号:铜芯塑料线BV-2.5; 2.配线形式:管内穿线，照明线路; 3.先拆除后新购安装 | m | 384
7 | 030413005001 | 工厂灯 | 1.名称:LED投光灯; 1.先拆除后利旧安装，不计主材 | 套 | 7
本页小计
合 计
注：本表不含在分部分项工程项目清单中列项的措施项目费，在分部分项工程项目清单中列项的措施项目费见表 E.2.1-2。

## E.02.1-2 分部分项工程项目清单计价表(措施清单-项目特征不分页)
表E.2.1-2 分部分项工程项目清单计价表
（在分部分项工程项目清单中列项的措施项目费）
工程名称：安装工程（含轨道工程中通信、信号、供电、智控、机电工程等安装）1 标段： | [5 empty] | 第1页 共1页
序号 | 项目编码 | 项目名称 | 项目特征描述 | 计量 单位 | 工程量 | 金额(元)
[6 empty] | 综合单价 | 合价
本页小计
合 计

## E.02.3 材料暂估单价及调整表
表E.2.3 材料暂估单价及调整表
工程名称：安装工程（含轨道工程中通信、信号、供电、智控、机电工程等安装）1 标段： | [9 empty] | 第1页 共1页
序号 | 材料名称 | 规格型号 | 计量单位 | 暂估 |  |  | 确认 |  |  | 调整金额 (元) | 备注
|  |  |  | 数量 | 单价(元) | 合价(元) | 数量 | 单价(元) | 合价(元)
|  |  |  | A1 | B1 | C1 | A2 | B2 | C2 | D=C2-C1
本页小计 | [6 empty] | - | - |  |  | -
合 计 | [6 empty] | - | -
注：本表可由招标人填写“暂估单价”栏，并在备注栏说明拟用暂估价材料的清单项目，投标人应将上述材料暂估单价计入工程量清单综合单价。

## E.03.1 措施项目清单计价表
表E.3.1 措施项目清单计价表
工程名称：安装工程（含轨道工程中通信、信号、供电、智控、机电工程等安装）1 标段： |  |  |  |  | 第1页 共1页
序号 | 项目编码 | 项目名称 | 工作内容 | 价格（元） | 备注
1 | 031401009001 | 安全生产 | 施工现场安全施工所需的各项措施
2 | 031401011001 | 环境保护 | 施工现场为达到环保要求所需的各项措施
3 | 031401010001 | 文明施工 | 施工现场文明施工、绿色施工所需的各项措施
4 | 031401012001 | 临时设施 | 为进行建设工程施工所需的生活和生产用的临时建(构)筑物和其他临时设施。包括临时设施的搭设、移拆、维修、清理、拆除后恢复等，以及因修建临时设施应由承包人所负责的有关内容
5 | 031401021001 | 冬雨季施工增加费 | 在冬季或雨季施工，引起防寒、保温、防滑、防潮和排除雨雪等措施的增加，人工、施工机械效率的降低等内容
6 | 031401014001 | 既有建(构)筑物、设施保护 | 在工程施工过程中，对既有建筑物、构筑物及地上、地下设施进行的遮盖、封闭、隔离等必要临时保护措施
本页小计
合 计
注：措施项目清单费用构成详见本标准表E.3.2，大型机械进出场及安拆费用组成见本标准表E.3.4。

## E.04.1 其他项目清单计价表
表E.4.1 其他项目清单计价表
工程名称：安装工程（含轨道工程中通信、信号、供电、智控、机电工程等安装）1 标段： |  |  |  |  | 第1页 共1页
序号 | 项目名称 | 暂估（暂定） 金额（元） | 结算（确定） 金额（元） | 调整金额± （元） | 备注
1 | 暂列金额 |  |  |  | 详见本标准表E.4.2
2 | 专业工程暂估价 |  |  |  | 详见本标准表E.4.3
3 | 计日工 |  |  |  | 详见本标准表E.4.4
4 | 总承包服务费 |  |  |  | 详见本标准表E.4.5
5 | 合同中约定的其他项目
合 计 |  |  |  |  | —

## E.04.2 暂列金额明细表
表E.4.2 暂列金额明细表
工程名称：安装工程（含轨道工程中通信、信号、供电、智控、机电工程等安装）1 标段： | [6 empty] | 第1页 共1页
序号 | 项目名称 | 计算基础 | 费率(%) | 暂定金额 （元） | 确定金额 （元） | 调整金额± （元） | 备注
1 | 不可预见费
2
|  | - | - |  |  |  | -
本页小计 |  | - | - |  |  |  | -
合 计 |  | - | - |  |  |  | -
注：1 本表由招标人填写“暂定金额”总额，采用费率计价方式计算暂定金额的，应分别填写“计算基础”“费率”， 并计算填写“暂定金额”；采用总价计价方式计算暂定金额的，可直接填写“暂定金额”； 2 投标人应将上述暂定金额填写并计入投标总价； 3 结算时应按合同约定计算并填写“确定金额”。

## E.04.3 专业工程暂估价明细表
表E.4.3 专业工程暂估价明细表
工程名称：安装工程（含轨道工程中通信、信号、供电、智控、机电工程等安装）1 标段： |  |  |  | 第1页 共1页
序号 | 专业工程名称 | 暂估金额（元） | 确认金额（元） | 调整金额± (元) | 备注
|  | 含税价格 | 含税价格
|  | C1 | C2 | D=C2-C1
1
2
3
4
5
6
7
8
—
本页小计 |  |  |  |  | —
合 计 |  |  |  |  | —
注：本表“暂估金额”由招标人填写，投标人应将“暂估金额”填写并计入投标总价。结算时应按合同约定的价格填写“确认金额”。

## E.04.4 计日工表
表E.4.4 计日工表
工程名称：安装工程（含轨道工程中通信、信号、供电、智控、机电工程等安装）1 标段： | [6 empty] | 第1页 共1页
编号 | 计日工名称 | 单位 | 暂定 数量 | 实际 数量 | 综合单价 (元) | 合价(元) |  | 调整金额± （元）
[6 empty] | 暂定 | 实际
[6 empty] | A1 | A2 | B=A2-A1
一 | 人工
人工小计
二 | 材料
材料小计
三 | 机械
机械小计
总 计
注：1 本表计日工名称、暂定数量应由招标人填写。编制最高投标限价时，单价应由招标人按有关计价规定确定；编 制投标报价时，单价应由投标人自主报价，并按暂定数量计算合价计入投标总价中。 2 工程结算时，应按发承包双方确认的实际数量计量合价。发承包双方确认的实际数量详见本标准表E.8.2。

## E.04.5 总承包服务费计价表
表E.4.5 总承包服务费计价表
工程名称：安装工程（含轨道工程中通信、信号、供电、智控、机电工程等安装）1 标段： | [7 empty] | 第1页 共1页
序号 | 项目名称 | 服务内容 | 计算基础 | 费率 （%） | 金额 （元） | 确认 计算基础 | 结算金额 （元） | 调整金额± （元） | 备注
|  |  | A1 | B | C1 | A2 | C2 | D=C2-C1
1 | 发包人提供材料 | [7 empty] | 详见本标准表G.1.1
2 | 专业分包工程 | [7 empty] | 详见本标准表E.4.3
3 | 直接发包的专业工程 | [7 empty] | 详见本标准表E.4.6
0
本页小计
合 计 |  |  | — | — |  | — |  |  | —
注：1 本表项目名称、服务内容应由招标人填写； 2 编制最高投标限价及投标报价时，采用费率计价方式计算总承包服务的，应分别填写“计算基础A1”“费率B” ，并计算填写“金额C1”，C1=A1×B；采用总价计价方式计算总承包服务费的，可直接填写“金额C1”； 3 编制结算时，采用费率计价方式计算总承包服务费的，应填写“确认计算基础A2”，并计算填写“结算金额C2” ，C2=A2×B；采用总价计价方式计算总承包服务费的，可直接填写“结算金额C2”。

## E.12.1 人工、材料、机械汇总表
表 E.12.1 人工、材料、机械汇总表
工程名称：安装工程（含轨道工程中通信、信号、供电、智控、机电工程等安装）1 标段： | [5 empty] | 第1页、共2页
序号 | 编码 | 名称(材料、机械规格型号) | 单位 | 数量 | 单价(元) | 合价(元) | 备注
1 | H00001 | 人工费 | 元 | 25400.684 |  |  | 人工系数:0.9471;
2 | 01030100003 | 冷拔低碳钢丝 Φ1.6 | kg | 0.519
3 | 01290100019 | 热轧薄钢板 δ2.6mm-3.2mm | kg | 10.395
4 | 02190100001 | 尼龙编织袋 | 个 | 165.341
5 | 02191100002 | 塑料胀管 Φ6-8 | 个 | 257.856
6 | 02290500004 | 麻绳 | kg | 1.76
7 | 03010300025 | 木螺钉 M2mm-4mm×M6mm-65mm | 个 | 25.536
8 | 03010500050 | 镀锌精制六角螺栓带帽带垫 M10×14-70 | 套 | 42.84
9 | 03110700009 | 铁砂布 0#-2# | 张 | 171.59
10 | 03130100021 | 低碳钢焊条 J422 Φ3.2 | kg | 1.05
11 | 03130600017 | 冲击钻头 Φ6-12 | 个 | 3.206
12 | 03210700017 | 镀锌铁丝 Φ1.4-2.5 | kg | 0.48
13 | 14330700002 | 二甲苯 | kg | 44.533
14 | 17271100001 | 喷砂用胶管 中压 D40 | m | 1.783
15 | 28030300002 | 铜芯橡皮绝缘线 BX-2.5mm2 | m | 21.42
16 | 34091900019 | 喷砂嘴 | 个 | 0.713
17 | 35390100001 | 钢丝刷子 | 把 | 23.014
18 | 88010500001 | 其他材料费 | 元 | 142.154
19 | WJJ040301 | 石英砂 | m3 | 6.387
20 | WJJ130110 | 环氧富锌底漆 | kg | 249.846
21 | WJJ130110~1 | 阻锈剂 | kg | 309.426
22 | WJJ130114 | 聚氨酯磁漆 | kg | 134.275
23 | WJJ130506 | 氯化橡胶云铁中间漆 | kg | 150.497
24 | WJJ143506 | 固化剂 | kg | 109.763
| 本页小计 |  | 元
元
注：增值税采用一般计税法计价时，材料、机械台班单价按除税单价填写；采用简易计税法计价时，材料、机械台班单价按含税单价填写。
表 E.12.1 人工、材料、机械汇总表
工程名称：安装工程（含轨道工程中通信、信号、供电、智控、机电工程等安装）1 标段： | [5 empty] | 第2页、共2页
序号 | 编码 | 名称(材料、机械规格型号) | 单位 | 数量 | 单价(元) | 合价(元) | 备注
25 | WJJ143508 | 稀释剂 | kg | 140.33
26 | WJJ172513 | 塑料管 | m | 204.864
27 | WJJ182501 | 管卡子 | 个 | 125.952
28 | WJJ280304~1 | 绝缘导线 2.5 | m | 445.44
29 | J3-22 | 汽车式起重机 提升质量(t) 16 大型 | 台班 | 2.059
30 | J3-24 | 汽车式起重机 提升质量(t) 25 大型 | 台班 | 1.2
31 | J4-11 | 自卸汽车 装载质量(t) 5 中型 | 台班 | 0.435
32 | J7-105 | 喷砂除锈机 能力(m3/min) 3 小型 | 台班 | 1.848
33 | J7-72 | 管子切断机 管径(mm) 150 小型 | 台班 | 0.697
34 | J9-1 | 交流弧焊机 容量(kV·A) 21 小型 | 台班 | 0.693
35 | J9-24 | 热熔对接焊机 直径(mm) 63 小型 | 台班 | 1.014
36 | J10-8 | 电动空气压缩机 排气量(m3/min) 6 中型 | 台班 | 2.032
37 | QTFBC | 其他费补差 | 元 | 57.51
元
| 本页小计 |  | 元
| 合 计 |  | 元
注：增值税采用一般计税法计价时，材料、机械台班单价按除税单价填写；采用简易计税法计价时，材料、机械台班单价按含税单价填写。